## Sheet1
Pick "1 Cavity" or "2 Cavities" configuration. Only enter in the gray zone, and ye shall find my best guesstimated press size.
1 Cavity | [9 empty] | 2 Cavities
Material | PP |  |  |  |  | CLAMP |  | PRESS |  | Material | PP |  |  |  |  | CLAMP |  | PRESS
Slide (Y/N) | N |  |  |  |  | 0 |  | 100 |  | Slide (Y/N) | N |  |  |  |  | 0 |  | 100
Injection Force | 300 | [5 empty] | t |  | t | Injection Force | 300 | [5 empty] | t |  | t
| 80 | [9 empty] | 80
[5 empty] | mm | [9 empty] | mm
| 40 | [9 empty] | 40 | [9 empty] | 80
[8 empty] | mm | [9 empty] | mm
|  |  |  | 40 |  |  | 80 | [6 empty] | 40 | [5 empty] | 160
Case 1 | A | B | [7 empty] | Case 1 | A | B
| 410 | 410 | [8 empty] | 410 | 410
| F(A) | F(B) | [8 empty] | F(A) | F(B)
| 100 | 100 | 100 | [7 empty] | 100 | 100 | 100
Case 2 (transpose) | Tr(A) | Tr(B) | [7 empty] | Case 2 (transpose) | Tr(A) | Tr(B)
| 410 | 410 | [8 empty] | 410 | 410
| F(A') | F(B') | [8 empty] | F(A') | F(B')
| 100 | 100 | 100 | [7 empty] | 100 | 100 | 100

## Press Table
| Outer margin |  | Inner margin
Clamping Force (t) | Standard (mm) | with Slide (mm) | Standard (mm) | with Slide (mm) | A (mm) | B (mm) | Clamping Force (t)
20 | 40 | 90 | 80 | 150 | 410 | 410 | 100
25 | 45 | 95 | 80 | 150 | 510 | 510 | 150
30 | 50 | 100 | 80 | 150 | 560 | 560 | 200
130 | 50 | 100 | 80 | 150 | 610 | 610 | 250
134 | 60 | 110 | 80 | 150 | 690 | 585 | 300
138 | 70 | 120 | 80 | 150 | 700 | 700 | 350
142 | 80 | 130 | 80 | 150 | 770 | 770 | 400
146 | 90 | 140 | 80 | 150 | 810 | 750 | 415
150 | 100 | 150 | 80 | 150 | 810 | 810 | 450
400 | 100 | 150 | 80 | 150 | 900 | 820 | 515
410 | 110 | 160 | 80 | 150 | 860 | 860 | 550
420 | 120 | 170 | 80 | 150 | 950 | 950 | 650
430 | 130 | 180 | 80 | 150 | 1050 | 1000 | 830
440 | 140 | 190 | 80 | 150 | 1050 | 1050 | 850
450 | 150 | 200 | 80 | 150 | 1300 | 1300 | 1050
650 | 150 | 200 | 80 | 150 | 1400 | 1400 | 1300
690 | 160 | 210 | 80 | 150 | 1520 | 1250 | 1500
730 | 170 | 220 | 80 | 150 | 1700 | 1400 | 1600
770 | 180 | 230 | 80 | 150 | 1800 | 1700 | 2000
810 | 190 | 240 | 80 | 150 | 1800 | 1700 | 2200
850 | 200 | 250 | 80 | 150 | 1830 | 1630 | 2500
10000 | 200 | 250 | 80 | 150 | 1830 | 1630 | 3000